## Sheet1
分部分项工程和单价措施项目清单与计价表
工程名称：武汉生态环境设计院有限公司勘察分院办公室装修工程 |  |  |  |  | 标段：武汉生态环境设计院有限公司勘察分院装修工程 |  |  | 第 1 页 共 6 页
序号 | 项目编码 | 项目名称 | 项目特征描述 | 计量单位 |  | 工程量 | 金额（元）
[7 empty] | 综合单价 |  | 合价 | 其中
暂估价
拆除项目
1 | 011609001001 | 栏杆、栏板拆除 | 1.栏杆、栏板种类:不锈钢栏杆拆除 | m |  | 29.45
分部小计
隔墙项目
2 | 011210002002 | 新建轻钢龙骨隔墙2 | 1.C75系列轻钢龙骨，龙骨间距450mm，加隔音棉一层2.A面单层15cm阻燃版+12cm石膏板 3.B面单层15cm阻燃版+12cm石膏板 | m2 |  | 7.88
3 | 011210002003 | 新建轻钢龙骨隔墙3 | 1.C75系列轻钢龙骨，龙骨间距450mm，加隔音棉一层2.A面单层12cm玻镁板+12cm石膏板 3.B面单层12cm玻镁板+12cm石膏板 | m2 |  | 32.96
4 | 011210002004 | 新建轻钢龙骨隔墙4 | 1.C75系列轻钢龙骨，龙骨间距450mm，加隔音棉一层2.A面单层12cm石膏板 3.B面单层12cm石膏板 | m2 |  | 9.11
5 | 011210005001 | 双玻百叶隔断 | 1.钢化玻璃隔断（H=2200mm)：黑色铝型材框架，双层5厚钢化玻璃，中夹铝合金百页帘；顶部压80*50*2厚黑钛不锈钢11.45米 | m2 |  | 25.19
分部小计
墙面项目
6 | 011406003001 | 墙面漆基层处理 | 1.满刮“蚁巢”腻子二遍，打磨平整 2. 阴阳角石膏灰修直处理 3.工程量按展开面积计算 | m2 |  | 273.03
7 | 011406001001 | 墙面滚涂乳胶漆 | 1.净味白色乳胶漆、滚涂两遍 2. 工程量按展开面积计算 3.品牌：多乐士 | m2 |  | 273.03
本页小计
注：为计取规费等的使用，可在表中增设其中：“定额人工费”。
表—08
分部分项工程和单价措施项目清单与计价表
工程名称：武汉生态环境设计院有限公司勘察分院办公室装修工程 |  |  |  |  | 标段：武汉生态环境设计院有限公司勘察分院装修工程 |  |  | 第 2 页 共 6 页
序号 | 项目编码 | 项目名称 | 项目特征描述 | 计量单位 |  | 工程量 | 金额（元）
[7 empty] | 综合单价 |  | 合价 | 其中
暂估价
8 | 011105006001 | 阻燃版基层不锈钢踢脚线 黑钛 | 1.踢脚线高度:80mm 2.基层材料种类、规格:阻燃板 3.黑钛不锈钢饰面 | m |  | 93.44
分部小计
地面项目
9 | 011101001001 | 水泥砂浆地面找平 | 1.“华新”32.5#水泥、1:3水泥砂浆、厚度30mm以内 2. 工程量按展开面积计算 | m2 |  | 270.09
10 | 011101005001 | 自流坪楼地面 | 1.水泥自流平地面 2.厚度：2mm | m2 |  | 268.39
11 | 011104001001 | 地毯楼地面 | 1.条纹尼龙地毯（阻燃） | m2 |  | 268.39
分部小计
天棚项目
12 | 011406003002 | 顶面漆基层处理 | 1.满刮“蚁巢”腻子二遍，打磨平整， 2.阴阳角石膏灰修直处理 3. 工程量按展开面积计算 | m2 |  | 410.54
13 | 011406001002 | 顶面滚涂乳胶漆 | 1. 净味灰黑色乳胶漆、滚涂两遍（白色调色） 2. 工程量按展开面积计算 3. 品牌：多乐士 | m2 |  | 410.54
14 | 011302001001 | 轻钢龙骨硅钙板天棚 | 1.龙骨材料种类、规格、中距:轻钢龙骨600*600 2.面层材料品种、规格:硅钙板 | m2 |  | 15
分部小计
门窗项目
15 | 010805005001 | 玻璃隔断单开门 | (1)：划线定位； (2)：清理边框； (3)：安装单开玻璃门； (4)：五金配件安装； (5)：门代号及洞口尺寸: (6)：具体详施工图纸。 | 樘 |  | 3
16 | 010801002001 | 空调外机室隐形门 | 1.空调外机室隐形门 2.定制木门 | 樘 |  | 1
本页小计
注：为计取规费等的使用，可在表中增设其中：“定额人工费”。
表—08
分部分项工程和单价措施项目清单与计价表
工程名称：武汉生态环境设计院有限公司勘察分院办公室装修工程 |  |  |  |  | 标段：武汉生态环境设计院有限公司勘察分院装修工程 |  |  | 第 3 页 共 6 页
序号 | 项目编码 | 项目名称 | 项目特征描述 | 计量单位 |  | 工程量 | 金额（元）
[7 empty] | 综合单价 |  | 合价 | 其中
暂估价
17 | 010809004001 | 石材窗台板 | 1.石材窗台板(7字形，意大利灰进口石材) 2.宽度15cm+12cm | m |  | 37.93
分部小计
电气项目
18 | 030404017001 | 配电箱增加空开 | 1.名称:空气开关 2.材质:PVC 3.规格:250*300 4.安装形式:暗装 内装20位DZ47空气开关16~60A | 个 |  | 12
19 | 030404035001 | 插座 | 1、名称、型号：五孔插座15A； 2、安装方式：暗装； 3.品牌：罗格朗 | 个 |  | 113
20 | 030404034001 | 单控一开开关 | 1、名称、型号：单开单控开关； 2、安装方式：暗装； 3、离地距离：1350mm。 3.品牌：罗格朗 | 个 |  | 5
21 | 030404034002 | 二位开关 | 1、名称、型号：双开单控开关； 2、安装方式：暗装； 3、离地距离：1350mm。 3.品牌：罗格朗 | 个 |  | 1
22 | 171413004001 | 四位开关 | 1、名称、型号：四开单控开关； 2、安装方式：暗装； 3、离地距离：1350mm。 3.品牌：罗格朗 | 套 |  | 1
23 | 030411006001 | 接线盒 | 1.名称:镀锌接线盒 2.材质:PVC 3.规格:86 4.安装形式:暗装 | 个 |  | 120
24 | 030411003001 | 桥架 | 1.名称:桥架 2.型号:50*50mm 3.类型:槽式钢制桥架 | m |  | 150
本页小计
注：为计取规费等的使用，可在表中增设其中：“定额人工费”。
表—08
分部分项工程和单价措施项目清单与计价表
工程名称：武汉生态环境设计院有限公司勘察分院办公室装修工程 |  |  |  |  | 标段：武汉生态环境设计院有限公司勘察分院装修工程 |  |  | 第 4 页 共 6 页
序号 | 项目编码 | 项目名称 | 项目特征描述 | 计量单位 |  | 工程量 | 金额（元）
[7 empty] | 综合单价 |  | 合价 | 其中
暂估价
25 | 030411001001 | 配管 | 1.名称：KBG管穿线管，DN20； 2.敷设方式：明敷，天棚内敷设； | m |  | 800
26 | 030411004001 | 配线 2.5mm2 | 1、名称：WDZB-BYJ2.5mm2； 2、配线形式：管内穿线； 3.品牌：武汉二厂 | m |  | 1800
27 | 030411004002 | 配线 4.0mm2 | 1、名称：WDZB-BYJ4.0mm2； 2、配线形式：管内穿线； 3.品牌：武汉二厂 | m |  | 2400
28 | 030412004001 | 明装筒灯 | 1.名称:筒灯 2.安装形式:明装 | 套 |  | 6
29 | 030412005001 | LED线性灯 | 1.LED线性灯 2.规格：1.2m | 套 |  | 66
30 | 01B005 | 应急蓄电装置 | 1.应急蓄电装置购置安装 | 套 |  | 11
31 | 01B009 | 低压变压器 | 1.抵押变压器购置安装 | 套 |  | 14
32 | 030404031001 | 电表安装 | 1.名称:电表购置安装 | 套 |  | 2
分部小计
空调项目
33 | 030702001001 | 镀锌风管 | 1.名称:镀锌风管 2.材质:镀锌薄钢板δ0.75 3.形状:矩形 4.规格:长边900mm 5.板材厚度:δ0.75 | m2 |  | 105.95
34 | 01B001 | 风管保温 | 1.风管保温 | m2 |  | 105.95
35 | 030703008001 | 出风口 400*400 | 1.矩形出风口 2.规格：400*400mm | 个 |  | 17
36 | 030702004001 | 回风口 630*250 | 1.回风口 630*250mm | 个 |  | 9
37 | 030702001002 | 新风风口 300*250 | 1.新风风口 2.规格：300*250mm | 个 |  | 2
38 | 030411001002 | 配管 | 1.名称：KBG管穿线管，DN25； 2.敷设方式：明敷，天棚内敷设； | m |  | 30
本页小计
注：为计取规费等的使用，可在表中增设其中：“定额人工费”。
表—08
分部分项工程和单价措施项目清单与计价表
工程名称：武汉生态环境设计院有限公司勘察分院办公室装修工程 |  |  |  |  | 标段：武汉生态环境设计院有限公司勘察分院装修工程 |  |  | 第 5 页 共 6 页
序号 | 项目编码 | 项目名称 | 项目特征描述 | 计量单位 |  | 工程量 | 金额（元）
[7 empty] | 综合单价 |  | 合价 | 其中
暂估价
39 | 030404035002 | 空调插座 | 1.名称:空调插座 2.规格:16A 3.安装方式:暗装 3.品牌：罗格朗 | 个 |  | 4
40 | 030703024001 | 空调支架制作安装 | 1.空调外机支架制作安装 | 套 |  | 1
41 | 01B006 | 空调室外机防水 | 1.空调室外机防水 | 项 |  | 1
42 | 030704001001 | 通风工程检测、调试 | 空调运行调试 | 系统 |  | 1
43 | 01B010 | 空调回风罩制作安装 | 1.空天回风罩制作安装 | 套 |  | 9
44 | 01B011 | 空天室外机底座砌筑 | 1.空天室外机底座砌筑 | 项 |  | 1
分部小计
消防项目
45 | 01B002 | 消防系统改造施工 | 1.消防系统改造施工 | m2 |  | 415
46 | 01B003 | 轻钢龙骨石膏板包消防管 | 1.轻钢龙骨石膏板包消防管 2.油漆施工 | 根 |  | 2
分部小计
设计费
47 | 01B004 | 设计费 | 1.设计出图费用 | m2 |  | 415
分部小计
其他
48 | 01B007 | 垃圾清运费 | 1.垃圾清运至指定位置消纳 | m2 |  | 415
49 | 01B008 | 建设工程意外险 | 1.100万建设工程意外险 | 项 |  | 1
50 | 01B012 | 墙面成品保护（阻燃板墙面） | 1.原墙面包阻燃板 | m2 |  | 92
51 | 01B013 | 地面成品保护（珍珠棉地垫+地毯） | 1.原地面成品保护 2.珍珠棉地垫+地毯） | m2 |  | 20
本页小计
注：为计取规费等的使用，可在表中增设其中：“定额人工费”。
表—08
分部分项工程和单价措施项目清单与计价表
工程名称：武汉生态环境设计院有限公司勘察分院办公室装修工程 |  |  |  |  | 标段：武汉生态环境设计院有限公司勘察分院装修工程 |  |  | 第 6 页 共 6 页
序号 | 项目编码 | 项目名称 | 项目特征描述 | 计量单位 |  | 工程量 | 金额（元）
[7 empty] | 综合单价 |  | 合价 | 其中
暂估价
分部小计
措施项目
分部小计
本页小计
合 计
注：为计取规费等的使用，可在表中增设其中：“定额人工费”。
表—08