## Sheet1
分部分项工程和单价措施项目清单与计价表
工程名称：武汉生态环境设计院有限公司勘察分院仓库装修工程 |  |  |  |  | 标段：武汉生态环境设计院有限公司勘察分院装修工程 |  |  | 第 1 页 共 4 页
序号 | 项目编码 | 项目名称 | 项目特征描述 | 计量单位 |  | 工程量 | 金额（元）
[7 empty] | 综合单价 |  | 合价 | 其中
暂估价
隔墙项目
1 | 011210002001 | 新建轻钢龙骨隔墙 仓库 | 1.C75系列轻钢龙骨，龙骨间距450mm 2.A面单层12cm石膏板 3.B面单层12cm石膏板 | m2 |  | 30.9
分部小计
墙面项目
2 | 011406003001 | 墙面漆基层处理 | 1.满刮“蚁巢”腻子二遍，打磨平整 2. 阴阳角石膏灰修直处理 3.工程量按展开面积计算 | m2 |  | 106.8
3 | 011406001001 | 墙面滚涂乳胶漆 | 1.净味白色乳胶漆、滚涂两遍 2. 工程量按展开面积计算 3.品牌：多乐士 | m2 |  | 106.8
4 | 01B011 | 墙面恢复 | 1.墙面修补还原 | 项 |  | 1
分部小计
地面项目
5 | 011606001001 | 木地板拆除 | 1.原木地板拆除 2.垃圾运至指定位置 | m2 |  | 10
6 | 01B008 | 地面修复 | 1.地面修复还原 | m2 |  | 10
7 | 011502001001 | 地面金属收边条 | 1.地面金属收边条 | m |  | 15
8 | 011105004001 | 塑料板踢脚线 |  | m |  | 21
分部小计
门窗项目
9 | 010801002001 | 单开木质门及门套 | (1)：划线定位； (2)：清理边框； (3)：安装单开成品门，实木门套双面； (4)：五金配件安装； (5)：门代号及洞口尺寸: (6)：具体详施工图纸。 | 樘 |  | 2
10 | 010801006001 | 门锁安装 | 1.原门锁拆除 2.更换新锁 | 套 |  | 1
11 | 010607004001 | 不锈钢防盗网 | 1.不锈钢防盗网制作安装 | m2 |  | 16.64
本页小计
注：为计取规费等的使用，可在表中增设其中：“定额人工费”。
表—08
分部分项工程和单价措施项目清单与计价表
工程名称：武汉生态环境设计院有限公司勘察分院仓库装修工程 |  |  |  |  | 标段：武汉生态环境设计院有限公司勘察分院装修工程 |  |  | 第 2 页 共 4 页
序号 | 项目编码 | 项目名称 | 项目特征描述 | 计量单位 |  | 工程量 | 金额（元）
[7 empty] | 综合单价 |  | 合价 | 其中
暂估价
12 | 01B001 | 窗户贴膜 | 1.窗户贴膜 | m2 |  | 16.64
分部小计
电气项目
13 | 030404035001 | 插座 | 1、名称、型号：五孔插座15A； 2、安装方式：暗装； 3.品牌：罗格朗 | 个 |  | 14
14 | 030404034002 | 单控一开开关 | 1、名称、型号：单开单控开关； 2、安装方式：暗装； 3、离地距离：1350mm。 3.品牌：罗格朗 | 个 |  | 3
15 | 030404034001 | 二位开关 | 1、名称、型号：双开单控开关； 2、安装方式：暗装； 3、离地距离：1350mm。 3.品牌：罗格朗 | 个 |  | 2
16 | 030411006001 | 接线盒 | 1.名称:镀锌接线盒 2.材质:PVC 3.规格:86 4.安装形式:暗装 | 个 |  | 19
17 | 030411001001 | 配管 | 1.名称：KBG管穿线管，DN20； 2.敷设方式：明敷，天棚内敷设； | m |  | 60
18 | 030411004001 | 配线 4.0mm2 | 1、名称：WDZB-BYJ4.0mm2； 2、配线形式：管内穿线； 3.品牌：武汉二厂 | m |  | 300
19 | 030412001001 | LED节能灯600*600 | 1.名称、型号：LED600*600； 2.安装方式：嵌入式安装； 3.品牌：三雄极光 | 套 |  | 1
20 | 030412005001 | 防爆灯 | 1.名称、型号：LED防爆灯 2.安装方式：嵌入式安装； | 套 |  | 4
分部小计
其他项目
21 | 010804001001 | 消火栓门 | 1.消火栓门制作安装 | 樘 |  | 1
本页小计
注：为计取规费等的使用，可在表中增设其中：“定额人工费”。
表—08
分部分项工程和单价措施项目清单与计价表
工程名称：武汉生态环境设计院有限公司勘察分院仓库装修工程 |  |  |  |  | 标段：武汉生态环境设计院有限公司勘察分院装修工程 |  |  | 第 3 页 共 4 页
序号 | 项目编码 | 项目名称 | 项目特征描述 | 计量单位 |  | 工程量 | 金额（元）
[7 empty] | 综合单价 |  | 合价 | 其中
暂估价
22 | 01B002 | 成品淋浴房 | 1.成品淋浴房制作安装 | 套 |  | 1
23 | 011505006001 | 毛巾杆（架） | 1.材料品种、规格、颜色:不锈钢 | 套 |  | 1
24 | 01B003 | 三角架 | 1.三脚架制作安装 | 套 |  | 1
25 | 031004014001 | 混水阀 | 1.冷热水混水阀 | 个 |  | 1
26 | 031004010001 | 淋浴器 | 1.成品淋浴器安装 2.冷热水手动开关 | 套 |  | 1
27 | 011505010001 | 银镜 | 尺寸1600*850 | 个 |  | 1
28 | 01B004 | 坐凳制作 | 1.座凳制作安装 2.成品4m长座凳 | 套 |  | 1
29 | 011501005001 | 鞋柜 | 1.成品鞋柜 | 个 |  | 1
30 | 01B006 | 不锈钢挂衣架 | 1.不锈钢挂衣架制作安装 | m |  | 9
31 | 01B009 | 垃圾清运费 | 1.垃圾清运至指定位置消纳 | m2 |  | 93.61
32 | 01B005 | 设计费 | 1.设计费用 | 项 |  | 1
分部小计
排水项目
33 | 030413002001 | 凿（压)槽 | 1.名称:切割线槽 2.规格:70*70以内 3.类型:砖墙 4.填充(恢复)方式:水泥砂浆 | m |  | 10
34 | 031001006001 | 20PP-R给水管 | 1.20PP-R热熔管 | m |  | 15
35 | 031001006002 | 75PVC排水管 | 1.75PVC排水管 | m |  | 15
分部小计
消防项目
36 | 01B010 | 消防系统改造施工 | 1.消防系统改造施工 | m2 |  | 93.61
分部小计
措施项目
本页小计
注：为计取规费等的使用，可在表中增设其中：“定额人工费”。
表—08
分部分项工程和单价措施项目清单与计价表
工程名称：武汉生态环境设计院有限公司勘察分院仓库装修工程 |  |  |  |  | 标段：武汉生态环境设计院有限公司勘察分院装修工程 |  |  | 第 4 页 共 4 页
序号 | 项目编码 | 项目名称 | 项目特征描述 | 计量单位 |  | 工程量 | 金额（元）
[7 empty] | 综合单价 |  | 合价 | 其中
暂估价
分部小计
本页小计
合 计
注：为计取规费等的使用，可在表中增设其中：“定额人工费”。
表—08